## Sheet1
Coulomb Friction Calculation
| n | 3
| ms | 1.15 | kg
| mp | 0.78 | kg
| g | 9.81 | m/s^2
| keq | 588 | N/m
| xt0 | 0.022167 | m
| xtn | 0.0074996 | m
u
|  | x | y
| points | 1.447 | 2.2167
|  | 2.14 | 0.74996
| u | 0.037959

## Sheet2
zeta
I_p
w_n,p
estimate period
t | 8.374 | 1.013
| 9.387 | 1.008
10.395
| period | 1.01 | s
damped natural frequency
omega_d | 6.221 | rad/s
damping ratio calculation
| n | 2
| t0 | 8.374
| xt0 | 27.5369
| tn | 10.395 |  | 0.011909
| xtn | 26.8888 |  | 0.011875
| zeta | 0.00189
undamped nat freq
omega_n | 6.221
mass moment of inertia pivot
Ic | 0.0014 | kg m ^2
Ip | 0.1035 | kg m ^2
mp | 0.78 | kg
ms | 1.15 | kg
c calculation
c | 0.0024338